## HI DOH WAF Summary
|  | Experiment Day |  | NA |  |  |  | Day 0 |  |  | Day 0 |  |  | Day 5 |  |  | Day 5 |  |  | Day 10 |  |  | Day 10 |  |  | Day 15 |  |  | Day 15 |  |  | Day 20 |  |  | Day 20
|  | Sample Matrix |  | Product |  |  |  | WAF |  |  | WAF |  |  | WAF |  |  | WAF |  |  | WAF |  |  | WAF |  |  | WAF |  |  | WAF |  |  | WAF |  |  | WAF
|  | Fuel |  | JP-5 |  |  |  | JP-5 |  |  | JP-5 |  |  | JP-5 |  |  | JP-5 |  |  | JP-5 |  |  | JP-5 |  |  | JP-5 |  |  | JP-5 |  |  | JP-5 |  |  | JP-5
|  | Fuel to Water Ratio |  | NA |  |  |  | 1:100 |  |  | 1:100 |  |  | 1:100 |  |  | 1:100 |  |  | 1:100 |  |  | 1:100 |  |  | 1:100 |  |  | 1:100 |  |  | 1:100 |  |  | 1:100
|  | Dispersent |  | None |  |  |  | None |  |  | Simple Green |  |  | None |  |  | Simple Green |  |  | None |  |  | Simple Green |  |  | None |  |  | Simple Green |  |  | None |  |  | Simple Green
|  | Client ID |  | JP-5 NEAT FUEL |  |  |  | DAY0-JP-5_2 |  |  | DAY0-JP-5+SG_2 |  |  | DAY5-JP-5_2 |  |  | DAY5-JP-5_2+SG_2 |  |  | DAY10-JP-5_2 |  |  | DAY10-JP-5_2+SG_2 |  |  | DAY15-JP-5_2 |  |  | DAY15-JP-5_2+SG_2 |  |  | DAY20-JP-5_2 |  |  | DAY20-JP-5_2+SG_2
|  | Lab ID |  | L2259785-01 |  |  |  | L2317027-01 |  |  | L2317027-04 |  |  | L2317027-07 |  |  | L2317027-10 |  |  | L2317027-13 |  |  | L2317027-16 |  |  | L2317027-19 |  |  | L2317027-22 |  |  | L2317027-25 |  |  | L2317027-28
|  | Matrix |  | OIL |  |  |  | WATER |  |  | WATER |  |  | WATER |  |  | WATER |  |  | WATER |  |  | WATER |  |  | WATER |  |  | WATER |  |  | WATER |  |  | WATER
|  | Reference Method |  | 8015D(M) |  |  |  | 8015D(M) |  |  | 8015D(M) |  |  | 8015D(M) |  |  | 8015D(M) |  |  | 8015D(M) |  |  | 8015D(M) |  |  | 8015D(M) |  |  | 8015D(M) |  |  | 8015D(M) |  |  | 8015D(M)
|  | Batch ID |  | WG1742147 |  |  |  | WG1763893 |  |  | WG1763893 |  |  | WG1763893 |  |  | WG1763893 |  |  | WG1767601 |  |  | WG1763893 |  |  | WG1763893 |  |  | WG1763893 |  |  | WG1763893 |  |  | WG1767601
|  | Date Collected |  | 2022-08-02 |  |  |  | 2023-03-31 |  |  | 2023-03-31 |  |  | 2023-04-05 |  |  | 2023-04-05 |  |  | 2023-04-10 |  |  | 2023-04-10 |  |  | 2023-04-15 |  |  | 2023-04-15 |  |  | 2023-04-20 |  |  | 2023-04-20
|  | Date Received |  | 2022-10-26 |  |  |  | 2023-03-31 |  |  | 2023-03-31 |  |  | 2023-04-05 |  |  | 2023-04-05 |  |  | 2023-04-10 |  |  | 2023-04-10 |  |  | 2023-04-15 |  |  | 2023-04-15 |  |  | 2023-04-20 |  |  | 2023-04-20
|  | Date Prepped |  | 2023-02-08 |  |  |  | 2023-04-07 |  |  | 2023-04-07 |  |  | 2023-04-07 |  |  | 2023-04-07 |  |  | 2023-04-17 |  |  | 2023-04-17 |  |  | 2023-04-21 |  |  | 2023-04-21 |  |  | 2023-04-26 |  |  | 2023-04-26
|  | Date Analyzed |  | 2023-02-10 |  |  |  | 2023-04-28 |  |  | 2023-04-28 |  |  | 2023-04-28 |  |  | 2023-04-28 |  |  | 2023-04-29 |  |  | 2023-04-29 |  |  | 2023-04-28 |  |  | 2023-04-28 |  |  | 2023-04-28 |  |  | 2023-04-28
|  | Sample Size(wet) |  | 0.103 |  |  |  | 850 |  |  | 850 |  |  | 830 |  |  | 830 |  |  | 840 |  |  | 830 |  |  | 820 |  |  | 860 |  |  | 830 |  |  | 830
|  | % Solid |  | 100 |  |  |  | 100 |  |  | 100 |  |  | 100 |  |  | 100 |  |  | 100 |  |  | 100 |  |  | 100 |  |  | 100 |  |  | 100 |  |  | 100
|  | File ID |  | f18021023020 |  |  |  | f18042723045 |  |  | f18042723047 |  |  | f18042723049 |  |  | f18042723051 |  |  | f18042723059 |  |  | f18042723061 |  |  | f18042723041 |  |  | f18042723043 |  |  | f18042723053 |  |  | f18042723055
Method | Abbrev | Analytes | Units | Result | Q | RL | Units | Result | Q | RL | Result | Q | RL | Result | Q | RL | Result | Q | RL | Result | Q | RL | Result | Q | RL | Result | Q | RL | Result | Q | RL | Result | Q | RL | Result | Q | RL
TO-15-Vapor | B | Benzene | µg/m³ | 3180 |  | 163 | µg/m³ | 3020 |  | 266 | 3060 |  | 271 | [18 empty] | 1610 |  | 319 | 2190 |  | 319
TO-15-Vapor | T | Toluene | µg/m³ | 30600 |  | 192 | µg/m³ | 27000 |  | 314 | 26900 |  | 319 | [18 empty] | 22600 |  | 377 | 29700 |  | 377
TO-15-Vapor | EB | Ethylbenzene | µg/m³ | 21300 |  | 222 | µg/m³ | 16000 |  | 362 | 16500 |  | 368 | [18 empty] | 16700 |  | 434 | 21200 |  | 434
TO-15-Vapor | MPX | P/M-Xylene | µg/m³ | 71200 |  | 443 | µg/m³ | 53900 |  | 725 | 55600 |  | 734 | [18 empty] | 62100 |  | 869 | 78200 |  | 869
TO-15-Vapor | OX | O-Xylene | µg/m³ | 37100 |  | 222 | µg/m³ | 27100 |  | 362 | 28400 |  | 368 | [18 empty] | 29500 |  | 434 | 37500 |  | 434
TO-15-Vapor | N0 | Naphthalene | µg/m³ | 6080 |  | 267 | µg/m³ | 4020 |  | 437 | 4790 |  | 444 | [18 empty] | 3850 |  | 524 | 5560 |  | 524
TO-15-Vapor | 2MN | 2-Methylnaphthalene | µg/m³ | 3649 |  | 267 | µg/m³ | 2129.365 |  | 437 | 1744.7853 |  | 444 | [18 empty] | 1744.7853 |  | 524 | 3402.3313 |  | 524
TO-15-Vapor | 1MN | 1-Methylnaphthalene | µg/m³ | 2743 |  | 267 | µg/m³ | 3245.446 |  | 437 | 2820.7362 |  | 444 | [18 empty] | 2820.7362 |  | 524 | 5466.9939 |  | 524
TO-15-Vapor | Aliphatic | C5-C8 Aliphatics | µg/m³ | 2211128.0883 |  | 180 | µg/m³ | 1869813.2169 |  | 294 | 1859635.4129 |  | 294 | [18 empty] | 1887957.3027 |  | 352 | 2194997.5235 |  | 352
TO-15-Vapor | Aliphatic | C9-C12+ Aliphatics | µg/m³ | 9165197.5736 |  | 180 | µg/m³ | 7269452.2066 |  | 294 | 7849978.1175 |  | 294 | [18 empty] | 6679691.8305 |  | 352 | 8041378.5119 |  | 352
TO-15-Vapor | Aromatic | C9-C12+ Aromatics | µg/m³ | 373769.376 |  | 440 | µg/m³ | 295281.634 |  | 362 | 316859.8767 |  | 362 | [18 empty] | 347868.3556 |  | 434 | 456854.1445 |  | 434
PIANO-VOCs | B | Benzene | mg/kg | 22.6 | J | 89.2 | mg/L | 0.00235 |  | 0.002 | 0.00243 |  | 0.002 | 0.0128 |  | 0.002 | 0.0121 |  | 0.002 | 0.0134 |  | 0.002 | 0.0134 |  | 0.002 | 0.0139 |  | 0.002 | 0.0133 |  | 0.002 | 0.0108 |  | 0.002 | 0.0128 |  | 0.002
PIANO-VOCs | T | Toluene | mg/kg | 187 |  | 89.2 | mg/L | 0.0188 |  | 0.002 | 0.0203 |  | 0.002 | 0.158 |  | 0.002 | 0.159 |  | 0.002 | 0.162 |  | 0.002 | 0.166 |  | 0.002 | 0.154 |  | 0.002 | 0.162 |  | 0.002 | 0.143 |  | 0.002 | 0.16 |  | 0.002
PIANO-VOCs | EB | Ethylbenzene | mg/kg | 279 |  | 89.2 | mg/L | 0.00783 |  | 0.002 | 0.00891 |  | 0.002 | 0.0838 |  | 0.002 | 0.0874 |  | 0.002 | 0.0821 |  | 0.002 | 0.0868 |  | 0.002 | 0.079 |  | 0.002 | 0.0853 |  | 0.002 | 0.0782 |  | 0.002 | 0.0848 |  | 0.002
PIANO-VOCs | MPX | P/M-Xylene | mg/kg | 1350 |  | 89.2 | mg/L | 0.0362 |  | 0.002 | 0.0413 |  | 0.002 | 0.378 |  | 0.002 | 0.4 |  | 0.002 | 0.382 |  | 0.002 | 0.408 |  | 0.002 | 0.373 |  | 0.002 | 0.407 |  | 0.002 | 0.38 |  | 0.002 | 0.404 |  | 0.002
PIANO-VOCs | OX | O-Xylene | mg/kg | 739 |  | 89.2 | mg/L | 0.0238 |  | 0.002 | 0.0269 |  | 0.002 | 0.25 |  | 0.002 | 0.241 |  | 0.002 | 0.253 |  | 0.002 | 0.27 |  | 0.002 | 0.251 |  | 0.002 | 0.274 |  | 0.002 | 0.253 |  | 0.002 | 0.271 |  | 0.002
PIANO-VOCs | N0 | Naphthalene | mg/kg | 2890 |  | 89.2 | mg/L | 0.0611 |  | 0.002 | 0.065 |  | 0.002 | 0.612 |  | 0.002 | 0.602 |  | 0.002 | 0.616 |  | 0.002 | 0.66 |  | 0.002 | 0.706 |  | 0.002 | 0.725 |  | 0.002 | 0.662 |  | 0.002 | 0.693 |  | 0.002
PIANO-VOCs | 2MN | 2-Methylnaphthalene | mg/kg | 5440 |  | 89.2 | mg/L | 0.0285 |  | 0.002 | 0.0307 |  | 0.002 | 0.318 |  | 0.002 | 0.308 |  | 0.002 | 0.322 |  | 0.002 | 0.343 |  | 0.002 | 0.371 |  | 0.002 | 0.381 |  | 0.002 | 0.345 |  | 0.002 | 0.36 |  | 0.002
PIANO-VOCs | 1MN | 1-Methylnaphthalene | mg/kg | 3590 |  | 89.2 | mg/L | 0.0206 |  | 0.002 | 0.0219 |  | 0.002 | 0.233 |  | 0.002 | 0.228 |  | 0.002 | 0.236 |  | 0.002 | 0.254 |  | 0.002 | 0.275 |  | 0.002 | 0.286 |  | 0.002 | 0.257 |  | 0.002 | 0.269 |  | 0.002
PIANO-VOCs | Aliphatic | C5-C6 Aliphatics | mg/kg | 163.42 |  | 89.2 | mg/L |  | U | 0.002 |  | U | 0.002 |  | U | 0.002 |  | U | 0.002 |  | U | 0.002 |  | U | 0.002 |  | U | 0.002 |  | U | 0.002 |  | U | 0.002 |  | U | 0.002
PIANO-VOCs | Aliphatic | >C6-C8 Aliphatics | mg/kg | 1073.1 |  | 89.2 | mg/L |  | U | 0.002 |  | U | 0.002 | 0.007764 |  | 0.002 | 0.007909 |  | 0.002 | 0.00685 |  | 0.002 | 0.00666 |  | 0.002 | 0.00617 | U | 0.002 | 0.005755 | J | 0.002 | 0.005445 | U | 0.002 | 0.005925 | U | 0.002
8015B-TPH | Aliphatic | >C8-C10 Aliphatics | mg/kg | 41035.913 |  | 1280 | mg/L |  | U | 0.078 |  | U | 0.078 |  | U | 0.08 |  | U | 0.08 |  | U | 0.08 |  | U | 0.08 |  | U | 0.081 |  | U | 0.077 |  | U | 0.08 |  | U | 0.08
8015B-TPH | Aliphatic | >C10-C12 Aliphatics | mg/kg | 246692.0704 |  | 1280 | mg/L |  | U | 0.078 |  | U | 0.078 |  | U | 0.08 |  | U | 0.08 |  | U | 0.08 |  | U | 0.08 |  | U | 0.081 |  | U | 0.077 |  | U | 0.08 |  | U | 0.08
8015B-TPH | Aliphatic | >C12-C16 Aliphatics | mg/kg | 322432.1124 |  | 1280 | mg/L |  | U | 0.078 |  | U | 0.078 |  | U | 0.08 |  | U | 0.08 |  | U | 0.08 |  | U | 0.08 |  | U | 0.081 |  | U | 0.077 |  | U | 0.08 |  | U | 0.08
8015B-TPH | Aliphatic | >C16-C21 Aliphatics | mg/kg | 5029.9185 |  | 1280 | mg/L |  | U | 0.078 |  | U | 0.078 |  | U | 0.08 |  | U | 0.08 |  | U | 0.08 |  | U | 0.08 |  | U | 0.081 |  | U | 0.077 |  | U | 0.08 |  | U | 0.08
8015B-TPH | Aliphatic | >C21-C32 Aliphatics | mg/kg |  | U | 1280 | mg/L |  | U | 0.078 |  | U | 0.078 |  | U | 0.08 |  | U | 0.08 |  | U | 0.08 |  | U | 0.08 |  | U | 0.081 |  | U | 0.077 |  | U | 0.08 |  | U | 0.08
8015B-TPH | Aromatic | >C8-C10 Aromatics | mg/kg | 7755.1065 |  | 1280 | mg/L | 0.084776 |  | 0.078 | 0.083169 |  | 0.078 | 0.65681 |  | 0.08 | 0.64241 |  | 0.08 | 0.7789 |  | 0.08 | 0.65983 |  | 0.08 | 0.63309 |  | 0.081 | 0.74194 |  | 0.077 | 0.82769 |  | 0.08 | 0.83299 |  | 0.08
8015B-TPH | Aromatic | >C10-C12 Aromatics | mg/kg | 44845.6927 |  | 1280 | mg/L | 0.17727 |  | 0.078 | 0.1547 |  | 0.078 | 1.233 |  | 0.08 | 1.2205 |  | 0.08 | 1.5262 |  | 0.08 | 1.2574 |  | 0.08 | 1.3204 |  | 0.081 | 1.5246 |  | 0.077 | 1.5899 |  | 0.08 | 1.5819 |  | 0.08
8015B-TPH | Aromatic | >C12-C16 Aromatics | mg/kg | 81015.441 |  | 1280 | mg/L | 0.13774 |  | 0.078 | 0.11897 |  | 0.078 | 0.79232 |  | 0.08 | 0.79218 |  | 0.08 | 1.0176 |  | 0.08 | 0.83077 |  | 0.08 | 0.90191 |  | 0.081 | 1.1501 |  | 0.077 | 1.0482 |  | 0.08 | 1.0021 |  | 0.08
8015B-TPH | Aromatic | >C16-C21 Aromatics | mg/kg | 1768.5794 |  | 1280 | mg/L |  | U | 0.078 |  | U | 0.078 |  | U | 0.08 |  | U | 0.08 |  | U | 0.08 |  | U | 0.08 |  | U | 0.081 |  | U | 0.077 |  | U | 0.08 |  | U | 0.08
8015B-TPH | Aromatic | >C21-C32 Aromatics | mg/kg |  | U | 1280 | mg/L |  | U | 0.078 |  | U | 0.078 |  | U | 0.08 |  | U | 0.08 |  | U | 0.08 |  | U | 0.08 |  | U | 0.081 |  | U | 0.077 |  | U | 0.08 |  | U | 0.08
8015B-TPH | Combined | >C8-C10 Combined | mg/kg | 78820.1307 |  | 6410 | mg/L | 0.23016 |  | 0.078 | 0.38865 |  | 0.078 | 1.1312 |  | 0.08 | 1.425 |  | 0.08 | 1.3086 |  | 0.08 | 1.3122 |  | 0.08 | 1.1549 |  | 0.081 | 1.269 |  | 0.077 | 1.2599 |  | 0.08 | 1.4679 |  | 0.08
8015B-TPH | Combined | >C10-C12 Combined | mg/kg | 385561.9108 |  | 6410 | mg/L | 0.35362 |  | 0.078 | 0.3691 |  | 0.078 | 1.9114 |  | 0.08 | 2.1044 |  | 0.08 | 2.2573 |  | 0.08 | 1.9581 |  | 0.08 | 2.0683 |  | 0.081 | 2.0048 |  | 0.077 | 2.1869 |  | 0.08 | 2.2287 |  | 0.08
8015B-TPH | Combined | >C12-C16 Combined | mg/kg | 441165.1953 |  | 6410 | mg/L | 0.48439 |  | 0.078 | 0.52589 |  | 0.078 | 1.7901 |  | 0.08 | 1.9195 |  | 0.08 | 2.0484 |  | 0.08 | 1.6743 |  | 0.08 | 1.8765 |  | 0.081 | 1.8347 |  | 0.077 | 1.8212 |  | 0.08 | 1.9576 |  | 0.08
8015B-TPH | Combined | >C16-C21 Combined | mg/kg | 17254.1371 |  | 6410 | mg/L | 0.11792 |  | 0.078 | 0.13791 |  | 0.078 | 0.18917 |  | 0.08 | 0.20207 |  | 0.08 | 0.18045 |  | 0.08 | 0.18314 |  | 0.08 | 0.17442 |  | 0.081 | 0.17667 |  | 0.077 | 0.1464 |  | 0.08 | 0.19088 |  | 0.08
8015B-TPH | Combined | >C21-C32 Combined | mg/kg |  | U | 6410 | mg/L |  | U | 0.078 | 0.091288 |  | 0.078 |  | U | 0.08 | 0.13814 |  | 0.08 |  | U | 0.08 | 0.12773 |  | 0.08 |  | U | 0.081 | 0.099885 |  | 0.077 |  |  | 0.08 | 0.13137 |  | 0.08
8015B-TPH | Combined | TPH (C9-C44) | mg/kg | 923000 |  | 6410 | mg/L | 1.26 |  | 0.078 | 1.68 |  | 0.078 | 4.89 |  | 0.08 | 5.68 |  | 0.08 | 5.58 |  | 0.08 | 5.31 |  | 0.08 | 5.31 |  | 0.081 | 5.14 |  | 0.077 | 5.26 |  | 0.08 | 5.93 |  | 0.08
8015B-TPH | Aliphatic | TPH (C9-C44) - F1 Aliphatics | mg/kg | 623000 |  | 6410 | mg/L | 0.017 | J | 0.078 | 0.023 | J | 0.078 | 0.038 | J | 0.08 | 0.024 | J | 0.08 | 2.41e-05 | J | 0.08 | 2.41e-05 | J | 0.08 | 0.01 | J | 0.081 | 0.007 | J | 0.077 | 0.004 | J | 0.08 | 0 | J | 0.08
8015B-TPH | Aromatic | TPH (C9-C44) - F2 Aromatics | mg/kg | 135000 |  | 6410 | mg/L | 0.477 |  | 0.078 | 0.343 |  | 0.078 | 2.49 |  | 0.08 | 2.47 |  | 0.08 | 3.07 |  | 0.08 | 2.59 |  | 0.08 | 2.75 |  | 0.081 | 3.06 |  | 0.077 | 3.33 |  | 0.08 | 3.32 |  | 0.08
Semi-Quantitative | [8 empty] | Q | RL | Result | Q | RL |  | Q | RL | Result | Q | RL |  | Q | RL | Result | Q | RL |  | Q | RL | Result | Q | RL |  | Q | RL | Result | Q | RL
8270-Full Scan | Additives | 2(2-methoxyethoxy)-ethanol |  | NA |  |  | mg/L | 0.049043 |  | 1 | 0.044927 |  | 1 | 0.048815 |  | 1 | 0.052559 |  | 1 | 0.051597 |  | 1 | 0.058644 |  | 1 | 0.053345 |  | 1 | 0.047147 |  | 1 | Not Tested |  | 1 | 0.052612 |  | 1
8270-Full Scan | Dispersent | 1-butoxy-2-propanol |  | NA |  |  | mg/L | 0 |  | 1 | 0.034674 |  | 1 | 0 |  | 1 | 0.039144 |  | 1 | 0 |  | 1 | 0.035678 |  | 1 | 0 |  | 1 | 0.038743 |  | 1 | Not Tested |  | 1 | 0.041207 |  | 1